## Sheet1
烹饪一体化工作站升级改造项目预算清单
序号 | 服务（项目）名称 | 费用构成 | 工程数量 | 单位 | 含税单价（元） | 含税总价（元） | 品牌/备注
一、拆除部分
1 | 墙面拆除 | 1、包含施工范围内：内墙装饰面、墙砖、粉刷层、砖砌墙、构造柱及圈梁、部分消火栓拆除、各种管道、管线、开关灯具插座等其他所有墙面未单独立项的零星拆除工作等 2.垃圾堆放，施工完成后现场垃圾清理等 | 195 | 平方
2 | 地面拆除 | 1、包含施工范围内：地面墙砖、粘接层及地插等其他所有地面未单独立项的零星拆除工作等 2.垃圾堆放，施工完成后现场垃圾清理等 | 380 | 平方
3 | 顶面拆除 | 1、包含施工范围内：吊顶拆除至毛坯状态、矿棉板、空调及支架拆除、部分管道、管线、灯具等其他所有顶面未单独立项的零星拆除工作等 2.垃圾堆放，施工完成后现场垃圾清理等 | 175 | 平方
4 | 垃圾清运 | 废弃料品种：拆旧垃圾、建筑垃圾等 1、弃运距离：根据施工现场实际情况 2、外运包含装车、倒运、堆放等费用；弃置过程中产生的费用自行考虑 | 10 | 辆 |  |  | 拆除及施工现场后期施工垃圾清理、外运
5 | 设备搬运保护及恢复 | 现有设施设备搬运，保护及恢复 | 12 | 人工
6 | 施工围挡 | 1、施工喷绘布围挡及支架搭设 | 180 | 平方 |  |  | 国产定制
小计： | [5 empty] | 0
二、水吧台、大门厅、室内过道及入口区域
顶面部分
1 | 顶面涂料 | 1、吊筋、顶面孔洞清理平整 2、满批腻子三遍找平 3、灰色乳胶漆喷涂三遍 | 130 | 平方 |  |  | 立邦、雅士利、多乐士
2 | 吊顶专用LED长条灯 | 1、30W成品铝方通LED长条灯黑色安装 | 30 | 个 |  |  | 国产定制
墙面部分
1 | 新建轻钢龙骨隔墙 | 1、天地龙骨材质：优质冷轧镀锌钢板。规格： 50*100，厚度不低于0.6mm。 固定：沿顶、沿地采用膨胀螺栓或射钉固定，间距不大于600mm。 2、竖龙骨材质：优质冷轧镀锌钢板。规格：与天地龙骨同系列（100×50mm），厚度不低于0.6mm。 3、间距： 中心线间距一般为400mm或600mm，需根据饰面板规格确定。 4、安装： 两端与天地龙骨可靠连接，门口、窗口等洞口两侧需增设加强竖龙骨。 5、贯通龙骨设置： 当墙体高度超过规范要求（如3米）时，需设置横向贯通龙骨以增强整体刚度。 连接：与竖龙骨采用拉铆钉或专用卡件牢固连接。 6、外封多层板规格：厚度不小于12mm， 7、错缝： 相邻两侧面板的接缝必须错开，不得落在同一根龙骨上。 | 22 | 平方 |  |  | 基层板：莫干山、千年舟、百强 涂料：立邦、雅士利、多乐士
2 | 墙面抹灰 | 1、刷界面处理剂一道 2、20mm厚1：3预拌水泥砂浆找平层 | 140 | 平方 |  |  | 水泥：海螺、华新、润丰
3 | 墙面涂料 | 1、基层清理 2、墙面901胶混合腻子批刷两遍 3、刷白色无机涂料三遍 | 140 | 平方 |  |  | 立邦、雅士利、多乐士
4 | 凹型不锈钢柜 | 1、12mm阻燃板基层打底 2、专用结构胶粘贴 3、深200*高300*厚1mm黑钛不锈钢凹型金属板安装 | 16 | 米 |  |  | 国产定制
5 | 银色金属门套线 | 1、门洞尺寸：2800*1800mm 2、9mm阻燃板门套基层打底 3、专用胶粘剂粘贴 4、厚1mm银色金属板门套线安装 | 1 | 樘 |  |  | 基层板：莫干山、千年舟、百强
6 | 银色金属踢脚线 | 1、12mm阻燃板基层打底 2、专用结构胶粘贴 3、80mm高银色金属板踢脚线安装 | 45 | 米 |  |  | 基层板：莫干山、千年舟、百强
7 | 成品电动移门 | 1、门洞尺寸：4400*3300mm 2、超白钢化玻璃双开平移自动 3、定制4.3寸人脸和掌纹门禁机，识别门锁，采用电子联锁系统（磁力锁），200万高清双摄像头，可视对讲24mm，人脸/密码/IC卡开门，人脸容量:3000张，21JC5/24 1700，刷卡容量:3000张，密码容量:3000组，记录容量:30万条，通讯方式:TCP/IP，167Mm，供电方式:12V 2A 远程开门，室内机可视对讲，多平台管理 产品尺寸:167x84x24mm 4、电机电源电压AC22V 50HZ，开门运行速度15-46cm/s可调，关门运行速度13-46cm/s可调，开放时间0-20s可调，手动推力＜50N，电机DC24V 65W(直流无刷)，工作环境温度-20℃-+50℃，，门扇重量最大2*150KG，门扇净宽DW2600-5000mm，净空结构宽度=W2600-5000mm,表面安装 5、定制玻璃装饰膜 | 1 | 樘 |  |  | 感应电机：皇冠150型号 人脸识别装置：微毅F65、大华
8 | 定制型材玻璃雨棚 | 1、8#槽钢定制型材框架，防火防锈涂料处理 2、12MM双层夹胶钢化玻璃 3、不锈钢玻璃夹固定 4、墙体预埋200mm钢板及化学锚栓加固、恢复 | 12 | 平方 |  |  | 南玻、台玻、北玻
9 | 成品防盗门 | 1、门洞尺寸：1800*2400mm 2、木龙骨、十二厘板门套基层、基层防火漆三遍 3、成品装配板门套/不锈钢合页/不锈钢执手锁/门吸/隔音防撞条/带密码锁 4、成品防盗门含配套铰链、地锁及灌浆等 | 1 | 樘 |  |  | 欧派、万嘉、富新
10 | 定制格栅屏风墙 | 1、定制烤漆木格栅框架尺寸5300*3200（H）及顶面钢架加固 2、定制图文半透纱及边框3mm方管安装等 | 16.96 | 平方 |  |  | 国产定制
11 | 入户门窗户更换 | 1、定制断桥铝型材窗户尺寸1600*2200mm 2、5mm双层中空钢化白玻及密封胶条 3、窗边墙体修复 | 1 | 扇 |  |  | 南玻、台玻、北玻
12 | 入户雨棚金属字 | 1、4#角钢焊接固定钢架 2、定制拉丝不锈钢金属字尺寸：4400*500（H） | 5 | 个 |  |  | 国产定制
地面部分
1 | 混凝土楼地面 | 1、水泥砂浆一道，内掺建筑胶 2、模板制作混凝土浇筑区域边界固定，同时打灰饼冲筋,绑扎φ8钢筋 3、150厚C30泵送商品细石混凝土，使用振捣器进行捣器均匀分布和密实 4、使用抹光工具对混凝土地面进行平整和抹光 5、覆盖保持湿润对其进行养护，固化后切割分隔缝 | 21 | 平方 |  |  | 海螺、华新、润丰
2 | 楼地面涂膜防 水 | 1、基层清理 2、JS型聚合物防水涂料(涂刷二遍四周沿墙体卷起300高) | 21 | 平方 |  |  | 东方雨虹、德高、雨虹
3 | 水吧台地面强化复合地板 | 1、规格尺寸：厚度：≥ 8mm， 2、表面处理：哑光或柔光表面，具有防滑功能避免人员滑倒。表面应具备抗污。 3、锁扣系统： 采用高强度“U”型或“V”型锁扣，安装简便，接缝紧密，能有效抵抗地板因温湿度变化引起的收缩与膨胀，确保地面平整无翘曲。 4、环保性能：甲醛释放量必须符合GB 18580-2017标准中ENF级（≤0.025mg/m³） 要求。 5、耐冲击性与耐压性： 地板应能承受桌椅的长期静压和移动而不产生永久性压痕。 6、防火性能： 地板材料燃烧性能等级不低于B1级（难燃性材料）。 | 21 | 平方 |  |  | 大自然、欧派、德尔
4 | 嵌入式LED硅胶灯带线条灯 | 1、地台成品灯带开槽及安装 | 7 | 米 |  |  | 国产定制
5 | 入户门台阶浇筑 | 1、预拌水泥砂浆砌筑混凝土实心砌块砖基础，U形埋深0.5m内 2、水泥砂浆一道，内掺建筑胶 3、设置坡度绑扎φ8钢筋 4、C30泵送商品细石混凝土，使用振捣器进行捣器均匀分布和密实 5、使用抹光工具对混凝土地面进行平整和抹光 6、覆盖保持湿润对其进行养护 7、1:3干硬性水泥砂浆结合层 8、撒素水泥面(洒适量清水) 9、地面铺设防滑地砖 10、白水泥填缝 11、成品保护 | 1 | 项 |  |  | 水泥：海螺、华新、润丰 地砖：罗马、宝程、冠坤
6 | 定制烤漆吧台柜 | 1、高端定制：环保ENF级，柜体15MM实木颗粒板、5MM背板、PET欧松板门板；尺寸5400*700*950（H） 2、标配五金铰链、抽屉、拉手 | 5.4 | 米 |  |  | 基层板：莫干山、千年舟、百强
7 | 石英石台面 | 定制吧台柜石英石台面5400*700*10（H） | 7 | 米 |  |  | 欧派、兔宝宝、柯诗洁
8 | 不锈钢水池 | 1、不锈钢水槽 2、含抽拉龙头 3、位置：水吧柜 | 1 | 套 |  |  | 家韵、九牧王、志高
小计：
三、技能大师工作室（办公室）区域
顶面部分
1 | 顶面涂料 | 1、吊筋、顶面孔洞清理平整 2、满批腻子三遍找平 3、灰色乳胶漆喷涂三遍 | 60 | 平方 |  |  | 立邦、雅士利、多乐士
2 | 吊顶专用LED长条灯 | 1、30W成品铝方通LED长条灯黑色安装 | 8 | 个 |  |  | 欧普、科索亚、雷士
墙面部分
1 | 新建砌体墙 | 1、砌块品种、规格、强度等级：ALC蒸压砂加气混凝土砌块, 强度级别A5.0, 容重级别B06 2、墙厚：200mm及以上 3、砂浆强度等级：聚合物水泥砂浆M10 4、φ6钢筋绑扎/模板制作安装含拆除/现浇混凝土构造柱、圈梁(过梁) 5、用小砖砌筑砌至楼板顶 | 40 | 平方 |  |  | 水泥：海螺、华新、润丰
2 | 墙面涂料 | 1、基层清理 2、墙面901胶混合腻子批刷两遍 3、刷白色无机涂料三遍 | 90 | 平方 |  |  | 立邦、雅士利、多乐士
3 | 定制双开普通钢化玻璃门 | 1、门框扇材质：灰色不锈钢边框 2、玻璃品种厚度：普通钢化玻璃12mm厚 3、五金材料种类、规格：地弹簧、通长拉手等五金件 | 1 | 樘 |  |  | 南玻、台玻、北玻
4 | 普通钢化玻璃隔断 | 1、9mm厚阻燃板基层打底 2、不锈钢型材包边 3、12mm普通钢化白玻玻璃 | 16 | 平方 |  |  | 南玻、台玻、北玻
5 | 灰色百叶窗帘 | 办公室隔断玻璃百叶 | 12 | 平方 |  |  | 国产定制
6 | 高清UV墙布 | 1、防潮底漆一道,封闭漆一道、糯米胶一道 2、精品UV画面墙布粘贴 | 25 | 平方 |  |  | 国产定制
7 | 消防暗门 | 1、框架9.5mm石膏板面层刷乳胶漆 2、门扇热镀锌钢骨架，外面层（同周边材质） 3、门洞侧9.5mm厚石膏板,喷白色无机涂料 4、五金材料、品种、规格：成品门吸、铸铁天地门轴 | 1 | 樘 |  |  | 石膏板：龙牌、泰山、可耐福 涂料：立邦、雅士利、多乐士
8 | 银色金属踢脚线 | 1、12mm阻燃板基层打底 2、专用结构胶粘贴 3、80mm高银色金属板踢脚线安装 | 25 | 米 |  |  | 基层板：莫干山、千年舟、百强
小计： | [5 empty] | 0
四、综合教室区域
顶面部分
1 | 顶面涂料 | 1、吊筋、顶面孔洞清理平整 2、满批腻子三遍找平 3、灰色乳胶漆喷涂三遍 | 100 | 平方 |  |  | 立邦、雅士利、多乐士
2 | 吊顶专用LED长条灯 | 1、30W成品铝方通LED长条灯黑色安装 | 10 | 个 |  |  | 国产定制
墙面部分
1 | 新建砌体墙 | 1、砌块品种、规格、强度等级：ALC蒸压砂加气混凝土砌块, 强度级别A5.0, 容重级别B06 2、墙厚：200mm及以上 3、砂浆强度等级：聚合物水泥砂浆M10 4、φ6钢筋绑扎/模板制作安装含拆除/现浇混凝土构造柱、圈梁(过梁) 5、用小砖砌筑砌至楼板顶 | 90 | 平方 |  |  | 水泥：海螺、华新、润丰
2 | 墙面抹灰 | 1、刷界面处理剂一道 2、20mm厚1：3预拌水泥砂浆找平层 | 140 | 平方 |  |  | 水泥：海螺、华新、润丰
3 | 墙面涂料 | 1、基层清理 2、墙面901胶混合腻子批刷两遍 3、刷白色无机涂料三遍 | 140 | 平方 |  |  | 立邦、雅士利、多乐士
4 | 定制单开普通钢化玻璃门 | 1、门框扇材质：灰色不锈钢边框 2、玻璃品种厚度：普通钢化玻璃12mm厚 3、五金材料种类、规格：地弹簧、通长拉手等五金件 | 2 | 樘 |  |  | 南玻、台玻、北玻
5 | 普通钢化玻璃隔断 | 1、9mm厚阻燃板基层打底 2、不锈钢型材包边 3、12mm普通钢化白玻玻璃 | 9 | 平方 |  |  | 南玻、台玻、北玻
6 | 消防暗门 | 1、框架9.5mm石膏板面层刷乳胶漆 2、门扇热镀锌钢骨架，外面层（同周边材质） 3、门洞侧9.5mm厚石膏板,喷白色无机涂料 4、五金材料、品种、规格：成品门吸、铸铁天地门轴 | 1 | 樘 |  |  | 石膏板：龙牌、泰山、可耐福 涂料：立邦、雅士利、多乐士
7 | 黑板 | 1、绿板的尺寸2000mm×4000m 2、绿板采用0.3-0.4mm厚的镀锌钢板，表面喷涂耐磨绿色环保漆，具有抗腐蚀、抗冲击、低反光特性，书写流畅且粉尘少 3、电泳铝合金边框（壁厚≥1.2mm）和ABS工程塑料包角，提升耐用性与美观性 | 1 | 块 |  |  | 国产定制
8 | LED大屏固定钢架 | 1、15mm厚阻燃板基层打底 2、4#角钢焊接LED大屏固定钢架1700*1200（H) 3、电源线及调试等 | 1 | 项 |  |  | LED大屏甲供利旧
地面部分
1 | 混凝土楼地面 | 1、水泥砂浆一道，内掺建筑胶 2、模板制作混凝土浇筑区域边界固定，同时打灰饼冲筋,绑扎φ8钢筋 3、150厚C30泵送商品细石混凝土，使用振捣器进行捣器均匀分布和密实 4、使用抹光工具对混凝土地面进行平整和抹光 5、覆盖保持湿润对其进行养护，固化后切割分隔缝 | 10 | 平方 |  |  | 海螺、华新、润丰
2 | 楼地面涂膜防 水 | 1、基层清理 2、JS型聚合物防水涂料(涂刷二遍四周沿墙体卷起300高) | 10 | 平方 |  |  | 东方雨虹、德高、雨虹
3 | 防滑地砖 | 1、素水泥浆一道 2、30厚1:3干硬性水泥砂浆结合层 3、地面铺设防滑地砖800*800mm 4、同色美缝剂美缝 5、保护膜覆盖地砖成品保护 | 20 | 平方 |  |  | 罗马、宝程、冠坤
小计：
五、切配（雕刻）一体化工作站、中西式面点一体化工作站区域
顶面部分
1 | 顶面涂料 | 1、吊筋、顶面孔洞清理平整 2、满批腻子三遍找平 3、灰色乳胶漆喷涂三遍 | 205 | 平方 |  |  | 立邦、雅士利、多乐士
2 | 吊顶专用LED长条灯 | 1、30W成品铝方通LED长条灯黑色安装 | 40 | 个 |  |  | 国产定制
墙面部分
1 | 新建砌体墙 | 1、砌块品种、规格、强度等级：ALC蒸压砂加气混凝土砌块, 强度级别A5.0, 容重级别B06 2、墙厚：200mm及以上 3、砂浆强度等级：聚合物水泥砂浆M10 4、φ6钢筋绑扎/模板制作安装含拆除/现浇混凝土构造柱、圈梁(过梁) 5、用小砖砌筑砌至楼板顶 | 85 | 平方 |  |  | 水泥：海螺、华新、润丰
2 | 墙面抹灰 | 1、刷界面处理剂一道 2、20mm厚1：3预拌水泥砂浆找平层 | 185 | 平方 |  |  | 水泥：海螺、华新、润丰
3 | 墙面涂料 | 1、基层清理 2、墙面901胶混合腻子批刷两遍 3、刷白色无机涂料三遍 | 185 | 平方 |  |  | 立邦、雅士利、多乐士
4 | 定制单开普通钢化玻璃门 | 1、门框扇材质：灰色不锈钢边框 2、玻璃品种厚度：普通钢化玻璃12mm厚 3、五金材料种类、规格：地弹簧、通长拉手等五金件 | 4 | 樘 |  |  | 南玻、台玻、北玻
5 | 普通钢化玻璃隔断 | 1、9mm厚阻燃板基层打底 2、不锈钢型材包边 3、12mm普通钢化白玻玻璃 | 22 | 平方 |  |  | 南玻、台玻、北玻
地面部分
1 | 混凝土楼地面 | 1、水泥砂浆一道，内掺建筑胶 2、模板制作混凝土浇筑区域边界固定，同时打灰饼冲筋,绑扎φ8钢筋 3、150厚C30泵送商品细石混凝土，使用振捣器进行捣器均匀分布和密实 4、使用抹光工具对混凝土地面进行平整和抹光 5、覆盖保持湿润对其进行养护，固化后切割分隔缝 | 205 | 平方 |  |  | 海螺、华新、润丰
2 | 楼地面涂膜防 水 | 1、基层清理 2、JS型聚合物防水涂料(涂刷二遍四周沿墙体卷起300高) | 205 | 平方 |  |  | 东方雨虹、德高、雨虹
3 | 防滑地砖 | 1、素水泥浆一道 2、30厚1:3干硬性水泥砂浆结合层 3、地面铺设防滑地砖800*800mm 4、同色美缝剂美缝 5、保护膜覆盖地砖成品保护 | 235 | 平方 |  |  | 罗马、宝程、冠坤
4 | 地沟改造 | 1、浇筑预留304不锈钢凹槽及加固 2、1MM厚定制304不锈钢槽及双层加厚盖板 | 80 | 米 |  |  | 国产定制
小计：
六、东过道、西过道、北侧过道区域
顶面部分
1 | 顶面涂料 | 1、吊筋、顶面孔洞清理平整 2、满批腻子三遍找平 3、灰色乳胶漆喷涂三遍 | 140 | 平方 |  |  | 立邦、雅士利、多乐士
2 | 吊顶专用LED长条灯 | 1、30W成品铝方通LED长条灯黑色安装 | 50 | 个 |  |  | 欧普、科索亚、雷士
墙面部分
1 | 墙面抹灰 | 1、刷界面处理剂一道 2、20mm厚1：3预拌水泥砂浆找平层 | 220 | 平方 |  |  | 水泥：海螺、华新、润丰
2 | 墙面涂料 | 1、基层清理 2、墙面901胶混合腻子批刷两遍 3、刷白色无机涂料三遍 | 220 | 平方 |  |  | 立邦、雅士利、多乐士
3 | 定制灯箱 | 1、工作范围：顶部定制软膜灯箱,铝合金框架内嵌安装，超薄灯箱布，防火涂料, 软膜表面平整无褶皱，绷紧无缝隙。发光均匀，视觉舒适，无眩光。 2.软膜材质： 高品质纳米聚氯乙烯（PVC） 材料，表面经特殊处理。 3.软膜类型： 哑光面，以确保光线柔和均匀，无眩光。 4.防火等级： 燃烧性能必须达到 B1级（难燃材料）。 5.环保标准： 不含镉、甲醛等重金属及有害物质。 6.透光率： ≥ 65% 。 7.颜色： 提供小样确认。 | 15 | 平方 |  |  | 国产定制
4 | 定制单开普通钢化玻璃门 | 1、门框扇材质：灰色不锈钢边框 2、玻璃品种厚度：普通钢化玻璃12mm厚 3、五金材料种类、规格：地弹簧、通长拉手等五金件 | 1 | 樘 |  |  | 南玻、台玻、北玻
5 | 银色金属门套线 | 1、门洞尺寸：2800*1800mm 2、9mm阻燃板门套基层打底 3、专用胶粘剂粘贴 4、厚1mm银色金属板门套线安装 | 5 | 樘 |  |  | 基层板：莫干山、千年舟、百强
6 | 消防暗门 | 1、框架9.5mm石膏板面层刷乳胶漆 2、门扇4#热镀锌角钢骨架，外面层（同周边材质） 3、门洞侧9.5mm厚石膏,喷白色无机涂料 4、五金材料、品种、规格：成品门吸、铸铁天地门轴 | 1 | 樘 |  |  | 石膏板：龙牌、泰山、可耐福 涂料：立邦、雅士利、多乐士
7 | 银色金属踢脚线 | 1、12mm阻燃板基层打底 2、专用结构胶粘贴 3、80mm高银色金属板踢脚线安装 | 125 | 米 |  |  | 基层板：莫干山、千年舟、百强
地面部分
1 | 混凝土楼地面 | 1、水泥砂浆一道，内掺建筑胶 2、模板制作混凝土浇筑区域边界固定，同时打灰饼冲筋,绑扎φ8钢筋 3、150厚C30泵送商品细石混凝土，使用振捣器进行捣器均匀分布和密实 4、使用抹光工具对混凝土地面进行平整和抹光 5、覆盖保持湿润对其进行养护，固化后切割分隔缝 | 45 | 平方 |  |  | 海螺、华新、润丰
2 | 楼地面涂膜防 水 | 1、基层清理 2、JS型聚合物防水涂料(涂刷二遍四周沿墙体卷起300高) | 45 | 平方 |  |  | 东方雨虹、德高、雨虹
3 | 防滑地砖 | 1、1:3干硬性水泥砂浆结合层 2、撒素水泥面(洒适量清水) 3、地面铺设800x800防滑地砖 4、白水泥填缝 5、成品保护 | 45 | 平方 |  |  | 罗马、宝程、冠坤
小计：
七、中烹一体化工作站、原料储藏室、刀具储藏室区域
墙面部分
1 | 定制单开普通钢化玻璃门 | 1、门洞尺寸：1*2mm门框扇材质：灰色不锈钢边框 2、玻璃品种厚度：普通钢化玻璃12mm厚 3、五金材料种类、规格：地弹簧、通长拉手等五金件 | 6 | 樘 |  |  | 南玻、台玻、北玻
地面部分
1 | 混凝土楼地面 | 1、水泥砂浆一道，内掺建筑胶 2、模板制作混凝土浇筑区域边界固定，同时打灰饼冲筋,绑扎φ8钢筋 3、150厚C30泵送商品细石混凝土，使用振捣器进行捣器均匀分布和密实 4、使用抹光工具对混凝土地面进行平整和抹光 5、覆盖保持湿润对其进行养护，固化后切割分隔缝 | 130 | 平方 |  |  | 海螺、华新、润丰
2 | 楼地面涂膜防 水 | 1、基层清理 2、JS型聚合物防水涂料(涂刷二遍四周沿墙体卷起300高) | 130 | 平方 |  |  | 东方雨虹、德高、雨虹
3 | 防滑地砖 | 1、1:3干硬性水泥砂浆结合层 2、撒素水泥面(洒适量清水) 3、地面铺设800x800防滑地砖 4、白水泥填缝 5、成品保护 | 130 | 平方 |  |  | 罗马、宝程、冠坤
4 | 地沟改造 | 304不锈钢槽及盖板1mm厚 | 20 | 米
小计： | [5 empty] | 0
七、水电部分
1 | 配线 | 清单特征： 1、名称:电源线 2、配线形式:管内穿线 3、型号:WDZB-BYJ-2.5mm2/4mm2/6mm2/8mm2 4、材质:铜芯 工作内容：1、配线 | 650 | 平方 |  |  | 长江、上上、江南
2 | 配管 | 清单特征： 1、名称:电线管 2、材质:JDG管 3、规格:DN20 4、配置形式:砖、混凝土结构明/暗配 工作内容：1、电线管路敷设（含开槽） | 650 | 平方 |  |  | 国产定制
3 | 进水 | 清单特征： 1、名称:给水管 2、安装部位:室内 3、介质:给水 4、材质、规格:PPR管 DN25 5、连接形式:热熔 6、压力试验及吹、洗设计要求:详见图纸 工作内容：1、管道安装2、管件安装3、塑料卡固定4、压力试验5、吹扫、冲洗 | 335 | 平方 |  |  | 日丰、中财、伟星
4 | 排水 | 清单特征： 1、名称:排水管 2、安装部位:室内/室外 3、介质:排水 4、材质、规格:UPVC管 De75/De110 5、连接形式:粘接 工作内容：1、管道安装2、管件安装3、塑料卡固定4、阻火圈安装5、压力试验6、吹扫、冲洗 | 335 | 平方 |  |  | 日丰、中财、伟星
5 | 筒灯 | 1、筒射灯20W，白光4000K。 | 40 | 个 |  |  | 欧普、雷士、三雄极光
6 | 配电箱 | 1、名称：配电箱 2、安装方式：底边距地1.5m安装，壁挂明装（嵌入安装） 3、端子板外部接线材质、规格：无端子接线 | 1 | 台 |  |  | 正泰、德力西、天正
7 | 照明开关 | 清单特征： 1、名称:各类开关 2、材质:塑料 3、规格:详见图纸 4、安装方式:壁式暗装 工作内容：1、本体安装2、接线 | 20 | 个 |  |  | 公牛、施耐德、西门子
8 | 插座 | 清单特征： 1、名称:各类插座 2、材质:塑料 3、规格:详见图纸 4、安装方式:壁式暗装 工作内容：1、本体安装2、接线 | 40 | 个 |  |  | 公牛、施耐德、西门子
小计： | [5 empty] | 0
九、其他
1 | 整体开荒精保洁 | 10人专业保洁做3天开荒精保洁 | 30 | 人工
2 | 脚手架 | 脚手架租赁、搭拆及搬运 | 1 | 项
小计： | [5 empty] | 0
含税合计： | [5 empty] | 0